## BOM_PartType-pi_current
Line # | Designator | Manu. P/N | Quantity | Value | Description | Footprint | Name
13 | U3 | AP22652W6-7 | 1 |  | Power Switch ICs - Power Distribution 1-Ch Precision Curr-Limit Load SW | SOT95P280X145-6N | AP22652W6-7
12 | U2 | AVR32DA32T-E/RXB | 1 |  | 8-bit Microcontrollers - MCU 32 KB,32-pin,125C,VQFN | QFN50P500X500X90_HS-33N | AVR32DA32T-E/RXB
11 | U1 | INA181A4IDBVT | 1 |  | 26V, bi-directional, 350kHz current sense amplifier 6-SOT-23 -40 to 125 | SOT95P280X145-6N | INA181A4IDBVR
10 | R5, R7, R8, R11, R12 | CRCW0402470RFKEDC | 5 | 470 | Thick Film Resistors - SMD 1/16watt 470ohms 1% | PANASONIC 0402 | 470
9 | R4 | ERJ-6CWFR010V | 1 | 10 mOhm | Resistor | RES_ERJ6CW | 10 mOhm
8 | R1, R2, R3, R9, R10, R13, R14, R15, R16 | CRCW040210K0FKEDC | 9 | 10k | Thick Film Resistors - SMD 1/20watt 10Kohms 1% 200ppm | PANASONIC 0402 | 10k
7 | J2 | M20-9770446 | 1 |  | Header Male 4X1 | M20-9770446 | M20-9770446
6 | J1 | M20-9720346 | 1 |  | Header Male 2X3 | M20-9720346 | M20-9720346
5 | D1, D2, D3, D4 | LTST-C190KRKT | 4 |  | Red 631nm LED Indication - Discrete 2V 0603 | LEDC1608X35N | LTST-C190KRKT
4 | C7 | T495X476M035ATE230 | 1 | 47u | Tantalum Capacitors - Solid SMD 35V 47uF 2917 20% ESR=230mOhms | CAPMP7343X28N | 47u
3 | C4, C8, C9 | CL05A106MP6NUN8 | 3 | 10u | Multilayer Ceramic Capacitors MLCC - SMD/SMT 10uF+/-20% 10V X5R 1 0402 | MURATA 0402 | 10u
2 | C1, C2, C3, C5, C6 | GRT155R71H104KE01D | 5 | 100n | Multilayer Ceramic Capacitors MLCC - SMD/SMT 50V 0.1uF X7R 0402 10% | MURATA 0402 | 100n
1 |  | 95278-102-40LF, SSM-120-L-DV | 1 |  | Raspberry Pi back to back footprint | rpi_4_SEP | RaspberryPi_SEP